## ЛСР по форме №4
СОГЛАСОВАНО: | [7 empty] | УТВЕРЖДАЮ:
______________ | [7 empty] | ____________
" _____ " ________________ 2017 г. | [7 empty] | "______ " _______________2017 г.
Завершение строительства объекта - "Учебный корпус "Профессиональное училище №13 имени дважды Героя Социалистического труда В.И.Штепо" в городе Калач-на-Дону в Волгоградской области". (1 этап строительства)
(наименование стройки)
ЛОКАЛЬНЫЙ СМЕТНЫЙ РАСЧЕТ № 07-01-02
(локальная смета)
на | Озеленение
(наименование работ и затрат, наименование объекта)
Основание: 929-ПЗУ
| Сметная стоимость строительных работ _______________________________________________________________________________________________ |  | ___________________________122,553 |  | тыс. руб.
| Средства на оплату труда _______________________________________________________________________________________________ |  | ___________________________23,335 |  | тыс. руб.
| Сметная трудоемкость _______________________________________________________________________________________________ |  | _______________________________________________________________________________________________174,21 |  | чел.час
Составлен(а) в текущих (прогнозных) ценах по состоянию на 1 кв. 2017 г.
№ пп | Шифр и номер позиции норматива | Наименование работ и затрат, единица измерения | Количество | Стоимость единицы, руб. |  | Общая стоимость, руб. |  |  | Затраты труда рабочих, чел.-ч, не занятых обслуживанием машин
|  |  |  | всего | эксплуата- ции машин | Всего | оплаты труда | эксплуата- ция машин
|  |  |  | оплаты труда | в т.ч. оплаты труда |  |  | в т.ч. оплаты труда | на единицу | всего
1 | 2 | 3 | 4 | 5 | 6 | 7 | 8 | 9 | 10 | 11
Раздел 1. Озеленение
Кустарники
1 | ТЕР47-01-023-08 Приказ Минстроя России от 11.11.15 №800/пр | Подготовка стандартных посадочных мест для кустарников-саженцев в группы вручную: с добавлением растительной земли до 50% (10 ям) ИНДЕКС К ПОЗИЦИИ: ТЕР47-01-023-08 1кв2017г к ТЕР ред 2014 ОЗП=15,43; МАТ=8,06 НР (980 руб.): 98%=115%*0.85 от ФОТ СП (720 руб.): 72%=90%*0.8 от ФОТ | 1,2 12/10 | 1487,3 833,07 |  | 1785 | 1000 |  | 7.03 | 8.44
2 | ТЕР47-01-025-01 Приказ Минстроя России от 11.11.15 №800/пр | Посадка кустарников-саженцев в группы, размер ямы: 0,5x0,5 м (10 кустарников-саженцев) ИНДЕКС К ПОЗИЦИИ: ТЕР47-01-025-01 1кв2017г к ТЕР ред 2014 ОЗП=15,43; ЭМ=7,44; ЗПМ=15,43; МАТ=3,05 НР (325 руб.): 98%=115%*0.85 от ФОТ СП (239 руб.): 72%=90%*0.8 от ФОТ | 1,2 12/10 | 353,18 257,53 | 89,28 19,29 | 424 | 309 | 107 23 | 1.89 | 2.27
12 | ООО "Садовая коллекция " | Чубушник h100-170 см (шт) | 12 | 508.47 |  | 6102
Деревья
6 | ТЕР47-01-006-13 Приказ Минстроя России от 11.11.15 №800/пр | Подготовка стандартных посадочных мест для деревьев и кустарников с круглым комом земли вручную размером: 0,5x0,4 м с добавлением растительной земли до 50% (10 ям) ИНДЕКС К ПОЗИЦИИ: ТЕР47-01-006-13 1кв2017г к ТЕР ред 2014 ОЗП=15,43; МАТ=8,16 НР (715 руб.): 98%=115%*0.85 от ФОТ СП (526 руб.): 72%=90%*0.8 от ФОТ | 0,4 4/10 | 3623,05 1826,14 |  | 1449 | 730 |  | 15.41 | 6.16
5 | ТЕР47-01-009-03 Приказ Минстроя России от 11.11.15 №800/пр | Посадка деревьев и кустарников с комом земли размером: 0,5x0,4 м (10 деревьев или кустарников) ИНДЕКС К ПОЗИЦИИ: ТЕР47-01-009-03 1кв2017г к ТЕР ред 2014 ОЗП=15,43; ЭМ=7,1; ЗПМ=15,43; МАТ=4,51 НР (939 руб.): 98%=115%*0.85 от ФОТ СП (690 руб.): 72%=90%*0.8 от ФОТ | 0,4 4/10 | 5092,84 2033,98 | 1497,32 359,98 | 2037 | 814 | 599 144 | 13.92 | 5.57
3 | ТССЦ-414-0240 Приказ Минстроя России от 11.11.15 №800/пр | Акация желтая, высота 1,0-1,5 м (шт.) | 4 | 78.03 |  | 312
Цветочные виды
4 | ТЕР47-01-049-01 Приказ Минстроя России от 11.11.15 №800/пр | Подготовка почвы под цветники толщиной слоя насыпки 20 см (100 м2 цветников) ИНДЕКС К ПОЗИЦИИ: ТЕР47-01-049-01 1кв2017г к ТЕР ред 2014 ОЗП=15,43; МАТ=8,06 НР (348 руб.): 98%=115%*0.85 от ФОТ СП (256 руб.): 72%=90%*0.8 от ФОТ | 0,063 6,3/100 | 19407,81 5634,88 |  | 1223 | 355 |  | 46.7 | 2.94
10 | ТЕР47-01-054-03 Приказ Минстроя России от 11.11.15 №800/пр | Посадка цветов в клумбы, рабатки и вазы-цветочницы: летников ковровых (1000 шт.) ИНДЕКС К ПОЗИЦИИ: ТЕР47-01-054-03 1кв2017г к ТЕР ред 2014 ОЗП=15,43; ЭМ=7,45; ЗПМ=15,43; МАТ=3,08 НР (210 руб.): 98%=115%*0.85 от ФОТ СП (154 руб.): 72%=90%*0.8 от ФОТ | 0,315 315/1000 | 685,68 676,76 | 8,12 1,7 | 216 | 213 | 3 1 | 4.3 | 1.35
11 | ООО "Лотос" | Петуния крупноцветковая (шт) | 315 | 12.71 |  | 4004
Газон
8 | ТЕР47-01-046-03 Приказ Минстроя России от 11.11.15 №800/пр | Подготовка почвы для устройства партерного и обыкновенного газона с внесением растительной земли слоем 15 см: механизированным способом (100 м2) ИНДЕКС К ПОЗИЦИИ: ТЕР47-01-046-03 1кв2017г к ТЕР ред 2014 ОЗП=15,43; ЭМ=6,68; ЗПМ=15,43; МАТ=8,06 НР (14947 руб.): 98%=115%*0.85 от ФОТ СП (10981 руб.): 72%=90%*0.8 от ФОТ | 3,591 359.1/100 | 14605,96 4232,91 | 43,35 14,35 | 52450 | 15200 | 156 52 | 35.08 | 125.97
9 | ТЕР47-01-046-06 Приказ Минстроя России от 11.11.15 №800/пр | Посев газонов партерных, мавританских и обыкновенных вручную (100 м2) ИНДЕКС К ПОЗИЦИИ: ТЕР47-01-046-06 1кв2017г к ТЕР ред 2014 ОЗП=15,43; ЭМ=7,44; ЗПМ=15,43; МАТ=3,61 НР (4404 руб.): 98%=115%*0.85 от ФОТ СП (3236 руб.): 72%=90%*0.8 от ФОТ | 3,591 359.1/100 | 3587,25 769,96 | 2223,44 481,57 | 12882 | 2765 | 7984 1729 | 5.99 | 21.51
Итого прямые затраты по смете в текущих ценах | [5 empty] | 82884 | 21386 | 8849 1949 |  | 174.21
Накладные расходы | [5 empty] | 22868
Сметная прибыль | [5 empty] | 16801
Итоги по смете:
Озеленение. Защитные лесонасаждения | [5 empty] | 122553 |  |  |  | 174.21
Итого | [5 empty] | 122553 |  |  |  | 174.21
В том числе:
Материалы | [5 empty] | 52649
Машины и механизмы | [5 empty] | 8849
ФОТ | [5 empty] | 23335
Накладные расходы | [5 empty] | 22868
Сметная прибыль | [5 empty] | 16801
ВСЕГО по смете | [5 empty] | 122553 |  |  |  | 174.21
Составил: ___________________________Ечевская Е.А.
(должность, подпись, расшифровка)
Проверил: ___________________________Шабанова С.В.
(должность, подпись, расшифровка)