## ЛСР по форме №4 с материалами
СОГЛАСОВАНО: | [8 empty] | УТВЕРЖДАЮ:
Руководитель ГКУ "УКС"
__________________Н.В.Корычева
_____ ________________ 2016 г. | [11 empty] | _____ ____________ 2016 г.
Интерактивный музей "Россия. Моя история" по адресу: Волгоградская область, г.Волгоград, наб. 62-й Армии, 1б
(наименование стройки)
ЛОКАЛЬНЫЙ СМЕТНЫЙ РАСЧЕТ № 01-01-01
(локальная смета)
на | Подготовительные работы
(наименование работ и затрат, наименование объекта)
Основание: Проект 237-0-16-ПЗУ
| Сметная стоимость строительных работ _______________________________________________________________________________________________ |  | ___________________________382,364 |  | тыс. руб.
| Средства на оплату труда _______________________________________________________________________________________________ |  | ___________________________127,205 |  | тыс. руб.
| Сметная трудоемкость _______________________________________________________________________________________________ |  | _______________________________________________________________________________________________813,64 |  | чел.час
Составлен(а) в текущих (прогнозных) ценах по состоянию на II квартал 2016г.
№ пп | Шифр и номер позиции норматива | Наименование работ и затрат, единица измерения | Количество | Стоимость единицы, руб. |  |  | Общая стоимость, руб. |  |  |  | Затраты труда рабочих, чел.-ч, не занятых обслуживанием машин
|  |  |  | всего | эксплуата- ции машин | мате- риалы | Всего | оплаты труда | эксплуата- ции машин | мате- риалы
|  |  |  | оплаты труда | в т.ч. оплаты труда |  |  |  | в т.ч. оплаты труда |  | на единицу | всего
1 | 2 | 3 | 4 | 5 | 6 | 7 | 8 | 9 | 10 | 11 | 12 | 13
Раздел 1. Вырубка деревьев и корчевка пней.
1 | ТЕР01-02-099-08 | Валка деревьев твердых пород и лиственницы с корня, диаметр стволов: до 20 см (100 деревьев) ИНДЕКС К ПОЗИЦИИ: ТЕР01-02-099-08 2кв2016г к ТЕР ред 2014 ОЗП=14,86; ЭМ=4,61 НР (1385,83 руб.): 68%=80%*0.85 от ФОТ СП (733,67 руб.): 36%=45%*0.8 от ФОТ | 1,87 (175+3+4+4+1) / 100 | 1132,84 1089,83 | 43.01 |  | 2118.41 | 2037.98 | 80.43 |  | 7.92 | 14.81
2 | ТЕР01-02-099-02 | Валка деревьев мягких пород с корня, диаметр стволов: до 20 см (100 деревьев) ИНДЕКС К ПОЗИЦИИ: ТЕР01-02-099-02 2кв2016г к ТЕР ред 2014 ОЗП=14,86; ЭМ=4,6 НР (115,93 руб.): 68%=80%*0.85 от ФОТ СП (61,37 руб.): 36%=45%*0.8 от ФОТ | 0,19 19 / 100 | 932,81 897,25 | 35.56 |  | 177.24 | 170.48 | 6.76 |  | 6.52 | 1.24
3 | ТЕР01-02-100-01 | Трелевка древесины на расстояние до 300 м тракторами мощностью: 59 кВт (80 л.с.), диаметр стволов до 20 см (100 хлыстов) ИНДЕКС К ПОЗИЦИИ: ТЕР01-02-100-01 2кв2016г к ТЕР ред 2014 ОЗП=14,86; ЭМ=6,69; ЗПМ=14,86 НР (5190,45 руб.): 68%=80%*0.85 от ФОТ СП (2747,89 руб.): 36%=45%*0.8 от ФОТ | 2,06 (175+19+3+4+4+1) / 100 | 6741,72 1857,95 | 4883,77 1847,4 |  | 13887.95 | 3827.38 | 10060,57 3805,64 |  | 16.28 | 33.54
4 | ТЕР01-02-101-10 | Разделка древесины твердых пород и лиственницы, полученной от валки леса, диаметр стволов: до 20 см (100 деревьев) (Прил.1.12 п.3.213 Разделка древесины без заготовки дров ОЗП=0,8; ЭМ=0,7 к расх.; ЗПМ=0,7; ТЗ=0,8; ТЗМ=0,7) ИНДЕКС К ПОЗИЦИИ: ТЕР01-02-101-10 2кв2016г к ТЕР ред 2014 ОЗП=14,86; ЭМ=4,61 НР (3171,5 руб.): 68%=80%*0.85 от ФОТ СП (1679,03 руб.): 36%=45%*0.8 от ФОТ | 1,87 (175+3+4+4+1) / 100 | 2591,39 2494,1 | 97.29 |  | 4845.9 | 4663.97 | 181.93 |  | 20.32 | 38
5 | ТЕР01-02-101-03 | Разделка древесины мягких пород, полученной от валки леса, диаметр стволов: до 20 см (100 деревьев) (Прил.1.12 п.3.213 Разделка древесины без заготовки дров ОЗП=0,8; ЭМ=0,7 к расх.; ЗПМ=0,7; ТЗ=0,8; ТЗМ=0,7) ИНДЕКС К ПОЗИЦИИ: ТЕР01-02-101-03 2кв2016г к ТЕР ред 2014 ОЗП=14,86; ЭМ=4,61 НР (274,04 руб.): 68%=80%*0.85 от ФОТ СП (145,08 руб.): 36%=45%*0.8 от ФОТ | 0,19 19 / 100 | 2203,77 2121,06 | 82.71 |  | 418.71 | 403 | 15.71 |  | 17.28 | 3.28
6 | ТЕР01-02-105-01 | Корчевка пней в грунтах естественного залегания корчевателями-собирателями на тракторе мощностью 79 кВт (108 л.с.) с перемещением пней до 5 м, диаметр пней: до 24 см (100 пней) ИНДЕКС К ПОЗИЦИИ: ТЕР01-02-105-01 2кв2016г к ТЕР ред 2014 ЭМ=6,7; ЗПМ=14,86 НР (721,27 руб.): 68%=80%*0.85 от ФОТ СП (381,85 руб.): 36%=45%*0.8 от ФОТ | 2,06 (175+19+3+4+4+1) / 100 | 1747.09 | 1747,09 514,9 |  | 3599.01 |  | 3599,01 1060,69
8 | РЦЦС№2(83)"2016 | Погрузочные работы при автомобильных перевозках: дров (1 т груза) НР 0%=0%*0.85 от ФОТ СП 0%=0%*0.8 от ФОТ | 17 ОКР((27,3+3,3155+0,3225+0,698+1,28+0,0925)*0,5) | 133.6 | 133.6 |  | 2271.2 |  | 2271.2
7 | РЦЦС№2(83)"2016 | Перевозка грузов автомобилями-самосвалами грузоподъемностью 10 т, работающих вне карьера, на расстояние: до 20 км I класс груза (1 т груза) НР 0%=0%*0.85 от ФОТ СП 0%=0%*0.8 от ФОТ | 17 Ф1 | 125.83 | 125.83 |  | 2139.11 |  | 2139.11
Итого по разделу 1 Вырубка деревьев и корчевка пней. | [6 empty] | 46065.44 |  |  |  |  | 90.87
Раздел 2. Земляные работы.
10 | ТЕР01-01-009-19 | Разработка траншей экскаватором «обратная лопата» с ковшом вместимостью 0,4 м3, группа грунтов: 1 (1000 м3 грунта) ИНДЕКС К ПОЗИЦИИ: ТЕР01-01-009-19 2кв2016г к ТЕР ред 2014 ЭМ=6,99; ЗПМ=14,86 НР (3062,56 руб.): 81%=95%*0.85 от ФОТ СП (1512,38 руб.): 40%=50%*0.8 от ФОТ | 0,648 (147+350+151) / 1000 | 21903.1 | 21903,1 5834,78 |  | 14193.21 |  | 14193,21 3780,94
11 | ТЕР01-01-009-21 | Разработка траншей экскаватором «обратная лопата» с ковшом вместимостью 0,4 м3, группа грунтов: 3 (1000 м3 грунта) ИНДЕКС К ПОЗИЦИИ: ТЕР01-01-009-21 2кв2016г к ТЕР ред 2014 ЭМ=6,99; ЗПМ=14,86 НР (4795,13 руб.): 81%=95%*0.85 от ФОТ СП (2367,96 руб.): 40%=50%*0.8 от ФОТ | 0,57 (463+107) / 1000 | 38987.49 | 38987,49 10385,8 |  | 22222.87 |  | 22222,87 5919,91
12 | ТССЦ-408-0122 | Песок природный для строительных работ средний (м3) | 30,8 (10+17+1)*1,1 | 431.89 |  | 431.89 | 13302.21 |  |  | 13302.21
13 | ТЕР01-01-033-01 | Засыпка траншей и котлованов с перемещением грунта до 5 м бульдозерами мощностью: 59 кВт (80 л.с.), группа грунтов 1 (1000 м3 грунта) ИНДЕКС К ПОЗИЦИИ: ТЕР01-01-033-01 2кв2016г к ТЕР ред 2014 ЭМ=6,57; ЗПМ=14,86 НР (704,32 руб.): 81%=95%*0.85 от ФОТ СП (347,81 руб.): 40%=50%*0.8 от ФОТ | 0,676 ((157+367+151+1)) / 1000 | 4095.41 | 4095,41 1286,28 |  | 2768.5 |  | 2768,5 869,53
14 | ТЕР01-01-033-03 | Засыпка траншей и котлованов с перемещением грунта до 5 м бульдозерами мощностью: 59 кВт (80 л.с.), группа грунтов 3 (1000 м3 грунта) ИНДЕКС К ПОЗИЦИИ: ТЕР01-01-033-03 2кв2016г к ТЕР ред 2014 ЭМ=6,57; ЗПМ=14,86 НР (809,58 руб.): 81%=95%*0.85 от ФОТ СП (399,79 руб.): 40%=50%*0.8 от ФОТ | 0,57 ((463+107)) / 1000 | 5582.73 | 5582,73 1753,48 |  | 3182.16 |  | 3182,16 999,48
15 | ТЕР01-02-005-01 | Уплотнение грунта пневматическими трамбовками, группа грунтов: 1-2 (100 м3 уплотненного грунта) ИНДЕКС К ПОЗИЦИИ: ТЕР01-02-005-01 2кв2016г к ТЕР ред 2014 ОЗП=14,86; ЭМ=5,72; ЗПМ=14,86 НР (11015,54 руб.): 81%=95%*0.85 от ФОТ СП (5439,77 руб.): 40%=50%*0.8 от ФОТ | 6,76 (157+367+151+1) / 100 | 2838,44 1564,02 | 1274,42 447,73 |  | 19187.86 | 10572.78 | 8615,08 3026,65 |  | 12.53 | 84.7
9 | ТЕР01-02-005-02 | Уплотнение грунта пневматическими трамбовками, группа грунтов: 3-4 (100 м3 уплотненного грунта) ИНДЕКС К ПОЗИЦИИ: ТЕР01-02-005-02 2кв2016г к ТЕР ред 2014 ОЗП=14,86; ЭМ=5,72; ЗПМ=14,86 НР (11089,21 руб.): 81%=95%*0.85 от ФОТ СП (5476,15 руб.): 40%=50%*0.8 от ФОТ | 5,7 (463+107) / 100 | 3388,72 1867,31 | 1521,41 534,51 |  | 19315.71 | 10643.67 | 8672,04 3046,71 |  | 14.96 | 85.27
Итого по разделу 2 Земляные работы. | [6 empty] | 141192.72 |  |  |  |  | 169.97
Раздел 3. Демонтажные работы .
16 | ТЕР22-01-011-12 | Демонтаж стальных водопроводных труб с гидравлическим испытанием диаметром: 600 мм (1 км трубопровода) (МДС36 п.3.3.1. Демонтаж (разборка) наружных сетей водопровода, канализации, теплоснабжения и газоснабжения ОЗП=0,6; ЭМ=0,6 к расх.; ЗПМ=0,6; МАТ=0 к расх.; ТЗ=0,6; ТЗМ=0,6) ИНДЕКС К ПОЗИЦИИ: ТЕР22-01-011-12 2кв2016г к ТЕР ред 2014 ОЗП=14,86; ЭМ=7,46; ЗПМ=14,86; МАТ=7,61 НР (11921,31 руб.): 111%=130%*0.85 от ФОТ СП (7625,34 руб.): 71%=89%*0.8 от ФОТ | 0,073 73/1000 | 283137,47 104584,68 | 178552,79 42537,52 |  | 20669.03 | 7634.68 | 13034,35 3105,24 |  | 690 | 50.37
17 | ТЕР22-01-011-05 | Демонтаж стальных водопроводных труб с гидравлическим испытанием диаметром: 150 мм (1 км трубопровода) (МДС36 п.3.3.1. Демонтаж (разборка) наружных сетей водопровода, канализации, теплоснабжения и газоснабжения ОЗП=0,6; ЭМ=0,6 к расх.; ЗПМ=0,6; МАТ=0 к расх.; ТЗ=0,6; ТЗМ=0,6) ИНДЕКС К ПОЗИЦИИ: ТЕР22-01-011-05 2кв2016г к ТЕР ред 2014 ОЗП=14,86; ЭМ=7,49; ЗПМ=14,86; МАТ=6,18 НР (1470 руб.): 111%=130%*0.85 от ФОТ СП (940,27 руб.): 71%=89%*0.8 от ФОТ | 0,026 26/1000 | 74642,65 42561,42 | 32081,23 8374 |  | 1940.71 | 1106.6 | 834,11 217,72 |  | 280.8 | 7.3
18 | ТЕРр66-2-5 | Разборка трубопроводов канализации: из керамических труб диаметром 200 мм (100 м) ИНДЕКС К ПОЗИЦИИ: ТЕРр66-2-5 2кв2016г к ТЕР ред 2014 ОЗП=14,86 НР (28912,37 руб.): 63%=74%*0.85 от ФОТ СП (18357,06 руб.): 40%=50%*0.8 от ФОТ | 2,67 267 / 100 | 17188,26 17188,26 |  |  | 45892.65 | 45892.65 |  |  | 150.61 | 402.13
19 | ТЕР23-03-001-05 | Демонтаж круглых сборных железобетонных канализационных колодцев диаметром: 1,5 м в сухих грунтах (10 м3 железобетонных и бетонных конструкций колодца) (МДС36 п.3.3.1. Демонтаж (разборка) сборных бетонных и железобетонных конструкций ОЗП=0,8; ЭМ=0,8 к расх.; ЗПМ=0,8; МАТ=0 к расх.; ТЗ=0,8; ТЗМ=0,8) ИНДЕКС К ПОЗИЦИИ: ТЕР23-03-001-05 2кв2016г к ТЕР ред 2014 ОЗП=14,86; ЭМ=7,17; ЗПМ=14,86; МАТ=7,02 НР (16005,63 руб.): 111%=130%*0.85 от ФОТ СП (10237,84 руб.): 71%=89%*0.8 от ФОТ | 1,204 12,04 / 10 | 20486,18 10249,71 | 10236,47 1726,61 |  | 24665.36 | 12340.65 | 12324,71 2078,84 |  | 77.24 | 93
21 | РЦЦС №2(83)"2016 | Погрузочные работы при автомобильных перевозках: мусора строительного с погрузкой экскаваторами емкостью ковша до 0,5 м3 (1 т груза) НР 0%=0%*0.85 от ФОТ СП 0%=0%*0.8 от ФОТ | 41,475 ОКР(7,2*267+12,04*2500+122,72*73+18,99*26)/1000 | 30.13 | 30.13 |  | 1249.64 |  | 1249.64
23 | РЦЦС№2(83)"2016 | Перевозка грузов автомобилями-самосвалами грузоподъемностью 10 т, работающих вне карьера, на расстояние: до 20 км I класс груза (1 т груза) НР 0%=0%*0.85 от ФОТ СП 0%=0%*0.8 от ФОТ | 41,475 Ф3 | 125.83 | 125.83 |  | 5218.8 |  | 5218.8
Итого по разделу 3 Демонтажные работы . | [6 empty] | 195106.01 |  |  |  |  | 552.8
ИТОГИ ПО СМЕТЕ:
Итого прямые затраты по смете в текущих ценах | [6 empty] | 223266.24 | 99293.84 | 110670,19 27911,35 | 13302.21 |  | 813.64
Накладные расходы | [6 empty] | 100644.66
Сметная прибыль | [6 empty] | 58453.27
ВСЕГО по смете | [6 empty] | 382364.17 |  |  |  |  | 813.64
Составил: ___________________________Пятибратова Т.П.
(должность, подпись, расшифровка)
Поверил инженер-сметчик ГКУ "УКС": ___________________________Бледных А.Я.
(должность, подпись, расшифровка)