## ЛСР по форме №4 с материалами
СОГЛАСОВАНО: | [8 empty] | УТВЕРЖДАЮ:
_______________ | [8 empty] | __________________
" _____ " ________________ 2016 г. | [8 empty] | "______ " _______________2016 г.
Интерактивный музей "Россия. Моя история" по адресу: Волгоградская область, г.Волгоград, наб. 62-й Армии, 1б
(наименование стройки)
ЛОКАЛЬНЫЙ СМЕТНЫЙ РАСЧЕТ № 02-01-00
(локальная смета)
на | Общестроительные работы ниже 0.00
(наименование работ и затрат, наименование объекта)
Основание: Проект 237-0-16-КР.О
| Сметная стоимость строительных работ _______________________________________________________________________________________________ |  | ___________________________15331,533 |  | тыс. руб.
| Средства на оплату труда _______________________________________________________________________________________________ |  | ___________________________1063,600 |  | тыс. руб.
| Сметная трудоемкость _______________________________________________________________________________________________ |  | _______________________________________________________________________________________________6099,86 |  | чел.час
Составлен(а) в текущих (прогнозных) ценах по состоянию на II квартал 2016г.
№ пп | Шифр и номер позиции норматива | Наименование работ и затрат, единица измерения | Количество | Стоимость единицы, руб. |  |  | Общая стоимость, руб. |  |  |  | Затраты труда рабочих, чел.-ч, не занятых обслуживанием машин
|  |  |  | всего | эксплуата- ции машин | мате- риалы | Всего | оплаты труда | эксплуата- ции машин | мате- риалы
|  |  |  | оплаты труда | в т.ч. оплаты труда |  |  |  | в т.ч. оплаты труда |  | на единицу | всего
1 | 2 | 3 | 4 | 5 | 6 | 7 | 8 | 9 | 10 | 11 | 12 | 13
Раздел 1. Земляные работы.
1 | ТЕР01-01-020-03 | Разработка грунта с погрузкой на автомобили-самосвалы в котлованах объемом от 1000 до 3000 м3 экскаваторами с ковшом вместимостью 0,65 м3, группа грунтов: 3 (1000 м3 грунта) ИНДЕКС К ПОЗИЦИИ(справочно): ТЕР01-01-020-03 2кв2016г к ТЕР ред 2014 ЭМ=7,34; ЗПМ=14,86 НР (79199,74 руб.): 81%=95%*0.85 от ФОТ СП (39110,98 руб.): 40%=50%*0.8 от ФОТ | 11,97 11970 / 1000 | 5287.23 | 5287,23 549,7 |  | 63288.14 |  | 63288,14 6579,91
2 | РЦЦС№2(83)"2016 | Перевозка грузов автомобилями-самосвалами грузоподъемностью 10 т, работающих вне карьера, на расстояние: до 20 км I класс груза (1 т груза) НР 0%=0%*0.85 от ФОТ СП 0%=0%*0.8 от ФОТ | 23341,5 Ф32*1000*1,95 | 125.83 | 125.83 |  | 2937060.95 |  | 2937060.95
3 | ТЕР01-01-020-01 | Разработка грунта с погрузкой на автомобили-самосвалы в котлованах объемом от 1000 до 3000 м3 экскаваторами с ковшом вместимостью 0,65 м3, группа грунтов: 1 (в временный отвал) (1000 м3 грунта) ИНДЕКС К ПОЗИЦИИ(справочно): ТЕР01-01-020-01 2кв2016г к ТЕР ред 2014 ЭМ=7,34; ЗПМ=14,86 НР (37730,29 руб.): 81%=95%*0.85 от ФОТ СП (18632,24 руб.): 40%=50%*0.8 от ФОТ | 8,316 8316 / 1000 | 3625.53 | 3625,53 376,94 |  | 30149.91 |  | 30149,91 3134,63
4 | ТЕР01-02-057-02 | Разработка грунта вручную в траншеях глубиной до 2 м без креплений с откосами, группа грунтов: 2 (100 м3 грунта) ИНДЕКС К ПОЗИЦИИ(справочно): ТЕР01-02-057-02 2кв2016г к ТЕР ред 2014 ОЗП=14,86 НР (39199,76 руб.): 68%=80%*0.85 от ФОТ СП (20752,81 руб.): 36%=45%*0.8 от ФОТ | 3,28 328 / 100 | 1182,72 1182,72 |  |  | 3879.32 | 3879.32 |  |  | 154 | 505.12
5 | РЦЦС№2(83)"2016 | Перевозка грузов автомобилями-самосвалами грузоподъемностью 10 т, работающих вне карьера, на расстояние: до 1 км I класс груза (1 т груза) НР 0%=0%*0.85 от ФОТ СП 0%=0%*0.8 от ФОТ | 13830,4 8644*1,6 | 23.88 | 23.88 |  | 330269.95 |  | 330269.95
6 | ТЕР01-01-009-07 | Разработка грунта в траншеях экскаватором «обратная лопата» с ковшом вместимостью 0,65 (0,5-1) м3, группа грунтов: 1 (въезды в котлован - траншея) (1000 м3 грунта) ИНДЕКС К ПОЗИЦИИ(справочно): ТЕР01-01-009-07 2кв2016г к ТЕР ред 2014 ЭМ=7,34; ЗПМ=14,86 НР (1153,71 руб.): 81%=95%*0.85 от ФОТ СП (569,73 руб.): 40%=50%*0.8 от ФОТ | 0,359 359 / 1000 | 2568.08 | 2568,08 267 |  | 921.94 |  | 921,94 95,85
7 | ТЕР01-01-033-01 | Засыпка траншей и котлованов с перемещением грунта до 5 м бульдозерами мощностью: 59 кВт (80 л.с.), группа грунтов 1 (привозным) (1000 м3 грунта) ИНДЕКС К ПОЗИЦИИ(справочно): ТЕР01-01-033-01 2кв2016г к ТЕР ред 2014 ЭМ=6,57; ЗПМ=14,86 НР (8024,68 руб.): 81%=95%*0.85 от ФОТ СП (3962,8 руб.): 40%=50%*0.8 от ФОТ | 7,702 7702 / 1000 | 623.35 | 623,35 86,56 |  | 4801.04 |  | 4801,04 666,69
8 | ТЕР01-01-020-01 | Разработка грунта с погрузкой на автомобили-самосвалы в котлованах объемом от 1000 до 3000 м3 экскаваторами с ковшом вместимостью 0,65 м3, группа грунтов: 1 (из временного отвала) (1000 м3 грунта) ИНДЕКС К ПОЗИЦИИ(справочно): ТЕР01-01-020-01 2кв2016г к ТЕР ред 2014 ЭМ=7,34; ЗПМ=14,86 НР (39218,49 руб.): 81%=95%*0.85 от ФОТ СП (19367,16 руб.): 40%=50%*0.8 от ФОТ | 8,644 8644 / 1000 | 3625.53 | 3625,53 376,94 |  | 31339.08 |  | 31339,08 3258,27
9 | РЦЦС№2(83)"2016 | Перевозка грузов автомобилями-самосвалами грузоподъемностью 10 т, работающих вне карьера, на расстояние: до 1 км I класс груза (1 т груза) НР 0%=0%*0.85 от ФОТ СП 0%=0%*0.8 от ФОТ | 13830,4 8644*1,6 | 23.88 | 23.88 |  | 330269.95 |  | 330269.95
10 | ТЕР01-01-033-01 | Засыпка траншей и котлованов с перемещением грунта до 5 м бульдозерами мощностью: 59 кВт (80 л.с.), группа грунтов 1 (1000 м3 грунта) ИНДЕКС К ПОЗИЦИИ(справочно): ТЕР01-01-033-01 2кв2016г к ТЕР ред 2014 ЭМ=6,57; ЗПМ=14,86 НР (9380,12 руб.): 81%=95%*0.85 от ФОТ СП (4632,16 руб.): 40%=50%*0.8 от ФОТ | 9,003 (8644+359) / 1000 | 623.35 | 623,35 86,56 |  | 5612.02 |  | 5612,02 779,30
11 | ТЕР01-02-061-01 | Засыпка вручную траншей, пазух котлованов и ям, группа грунтов: 1 (привозным) (100 м3 грунта) ИНДЕКС К ПОЗИЦИИ(справочно): ТЕР01-02-061-01 2кв2016г к ТЕР ред 2014 ОЗП=14,86 НР (22439,12 руб.): 68%=80%*0.85 от ФОТ СП (11879,54 руб.): 36%=45%*0.8 от ФОТ | 3,4 340 / 100 | 653,13 653,13 |  |  | 2220.64 | 2220.64 |  |  | 88.5 | 300.9
12 | ТССЦ-408-0122 | Песок природный для строительных работ средний (м3) | 8 846,2 (7702+340)*1,1 | 431.89 |  | 431.89 | 3820585.32 |  |  | 3820585.32
13 | ТЕР01-02-005-01 | Уплотнение грунта пневматическими трамбовками, группа грунтов: 1-2 (100 м3 уплотненного грунта) ИНДЕКС К ПОЗИЦИИ(справочно): ТЕР01-02-005-01 2кв2016г к ТЕР ред 2014 ОЗП=14,86; ЭМ=5,72; ЗПМ=14,86 НР (146705,22 руб.): 81%=95%*0.85 от ФОТ СП (72447,02 руб.): 40%=50%*0.8 от ФОТ | 90,03 9003 / 100 | 328,05 105,25 | 222,8 30,13 |  | 29534.34 | 9475.66 | 20058,68 2712,60 |  | 12.53 | 1128.08
Итого по разделу 1 Земляные работы. | [6 empty] | 9329826.09 |  |  |  |  | 1934.1
Раздел 2. Фундаменты.
Фундаменты Фм1-Фм21.
15 | ТЕР26-01-055-02 применительно | Установка пароизоляционного слоя из: пленки полиэтиленовой (без стекловолокнистых материалов) (100 м2 поверхности покрытия изоляции) ИНДЕКС К ПОЗИЦИИ(справочно): ТЕР26-01-055-02 2кв2016г к ТЕР ред 2014 ОЗП=14,86; ЭМ=8,44; МАТ=2,78 НР (12954,73 руб.): 85%=100%*0.85 от ФОТ СП (8534,88 руб.): 56%=70%*0.8 от ФОТ | 8,2953 829,53 / 100 | 1546,87 123,64 | 20.23 | 1403 | 12831.75 | 1025.63 | 167.81 | 11638.31 | 14.36 | 119.12
16 | ТССЦ-113-1952 | Пленка полиэтиленовая толщиной 0,2-0,5 мм, изоловая (м2) | -954 -Ф1.р2 | 16.9 |  | 16.9 | -16122.6 |  |  | -16122.6
17 | ТССЦ-101-3594 | Лента полиэтиленовая с липким слоем А50 (кг) | -61,58 -Ф1.р1 | 264.44 |  | 264.44 | -16284.22 |  |  | -16284.22
18 | ТССЦ-101-2979 | Мембрана профилированная защитная типа "Плантер" (м2) | 954 Ф1.р2 | 81.1 |  | 81.1 | 77369.4 |  |  | 77369.4
19 | ТЕР06-01-001-05 | Устройство железобетонных фундаментов общего назначения под колонны объемом: до 3 м3 (100 м3 бетона, бутобетона и железобетона в деле) ИНДЕКС К ПОЗИЦИИ(справочно): ТЕР06-01-001-05 2кв2016г к ТЕР ред 2014 ОЗП=14,86; ЭМ=7,56; ЗПМ=14,86; МАТ=5,81 НР (31534,52 руб.): 89%=105%*0.85 от ФОТ СП (18424,66 руб.): 52%=65%*0.8 от ФОТ | 0,3398 33,98 / 100 | 96545,6 6601,39 | 3549,36 415,66 | 86394.85 | 32806.19 | 2243.15 | 1206,07 141,24 | 29356.97 | 785.88 | 267.04
20 | ТССЦ-401-0066 | Бетон тяжелый, крупность заполнителя 20 мм, класс В15 (М200) (м3) | -34,49 -Ф2.р2 | 3127.81 |  | 3127.81 | -107878.17 |  |  | -107878.17
21 | ТССЦ-204-0100 | Горячекатаная арматурная сталь класса А-I, А-II, А-III (т) | -1,529 -Ф2.р1 | 34311.37 |  | 34311.37 | -52462.08 |  |  | -52462.08
22 | ТССЦ-401-0067 | Бетон тяжелый, крупность заполнителя 20 мм, класс В20 (М250) (м3) | 34,49 Ф2.р2 | 3412.39 |  | 3412.39 | 117693.33 |  |  | 117693.33
23 | ТЕР06-01-001-06 | Устройство железобетонных фундаментов общего назначения под колонны объемом: до 5 м3 (100 м3 бетона, бутобетона и железобетона в деле) ИНДЕКС К ПОЗИЦИИ(справочно): ТЕР06-01-001-06 2кв2016г к ТЕР ред 2014 ОЗП=14,86; ЭМ=7,56; ЗПМ=14,86; МАТ=5,74 НР (250434,46 руб.): 89%=105%*0.85 от ФОТ СП (146321,26 руб.): 52%=65%*0.8 от ФОТ | 3,4619 346,19 / 100 | 87427,14 5124,5 | 2942,73 345,29 | 79359.91 | 302664.02 | 17740.51 | 10187,44 1195,36 | 274736.07 | 610.06 | 2111.97
24 | ТССЦ-401-0066 | Бетон тяжелый, крупность заполнителя 20 мм, класс В15 (М200) (м3) | -351,4 -Ф3.р2 | 3127.81 |  | 3127.81 | -1099112.43 |  |  | -1099112.43
25 | ТССЦ-204-0100 | Горячекатаная арматурная сталь класса А-I, А-II, А-III (т) | -11,42 -Ф3.р1 | 34311.37 |  | 34311.37 | -391835.85 |  |  | -391835.85
26 | ТССЦ-401-0067 | Бетон тяжелый, крупность заполнителя 20 мм, класс В20 (М250) (м3) | 351,4 Ф3.р2 | 3412.39 |  | 3412.39 | 1199113.85 |  |  | 1199113.85
27 | ТЕР06-01-001-08 | Устройство железобетонных фундаментов общего назначения под колонны объемом: до 25 м3 (100 м3 бетона, бутобетона и железобетона в деле) ИНДЕКС К ПОЗИЦИИ(справочно): ТЕР06-01-001-08 2кв2016г к ТЕР ред 2014 ОЗП=14,86; ЭМ=7,56; ЗПМ=14,86; МАТ=5,75 НР (29159,36 руб.): 89%=105%*0.85 от ФОТ СП (17036,93 руб.): 52%=65%*0.8 от ФОТ | 0,7042 70,42 / 100 | 79095,17 2874,48 | 2173,7 256,45 | 74046.99 | 55698.82 | 2024.21 | 1530,72 180,59 | 52143.89 | 342.2 | 240.98
28 | ТССЦ-401-0066 | Бетон тяжелый, крупность заполнителя 20 мм, класс В15 (М200) (м3) | -71,48 -Ф4.р2 | 3127.81 |  | 3127.81 | -223575.86 |  |  | -223575.86
29 | ТССЦ-204-0100 | Горячекатаная арматурная сталь класса А-I, А-II, А-III (т) | -1,972 -Ф4.р1 | 34311.37 |  | 34311.37 | -67662.02 |  |  | -67662.02
30 | ТССЦ-401-0067 | Бетон тяжелый, крупность заполнителя 20 мм, класс В20 (М250) (м3) | 71,48 Ф4.р2 | 3412.39 |  | 3412.39 | 243917.64 |  |  | 243917.64
31 | ТССЦ-204-0069 | Арматурные сетки сварные (т) | 12.75 | 45918.2 |  | 45918.2 | 585457.05 |  |  | 585457.05
32 | ТССЦ-204-0001 | Горячекатаная арматурная сталь гладкая класса А-I, диаметром 6 мм (т) | 0.034 | 38211.99 |  | 38211.99 | 1299.21 |  |  | 1299.21
33 | ТССЦ-204-0024 | Горячекатаная арматурная сталь периодического профиля класса А-III, диаметром 16-18 мм (т) | 0.024 | 34691.97 |  | 34691.97 | 832.61 |  |  | 832.61
34 | ТЕР06-01-015-03 | Установка анкерных болтов: при бетонировании со связями из арматуры (1 т) ИНДЕКС К ПОЗИЦИИ(справочно): ТЕР06-01-015-03 2кв2016г к ТЕР ред 2014 ОЗП=14,86; ЭМ=7,38; ЗПМ=14,86; МАТ=4,82 НР (5960,69 руб.): 89%=105%*0.85 от ФОТ СП (3482,65 руб.): 52%=65%*0.8 от ФОТ | 0.3914 | 11724,35 1148,58 | 61,41 2,93 | 10514.36 | 4588.91 | 449.55 | 24,04 1,15 | 4115.32 | 128.62 | 50.34
35 | ТЕР08-01-003-07 | Гидроизоляция боковая обмазочная битумная в 2 слоя по выровненной поверхности бутовой кладки, кирпичу, бетону (100 м2 изолируемой поверхности) ИНДЕКС К ПОЗИЦИИ(справочно): ТЕР08-01-003-07 2кв2016г к ТЕР ред 2014 ОЗП=14,86; ЭМ=7,23; МАТ=4,05 НР (55771,68 руб.): 104%=122%*0.85 от ФОТ СП (34321,04 руб.): 64%=80%*0.8 от ФОТ | 18,1675 1816,75 / 100 | 1734,8 198,64 | 52.42 | 1483.74 | 31516.98 | 3608.79 | 952.34 | 26955.85 | 21.2 | 385.15
36 | ТССЦ-101-0594 | Мастика битумная кровельная горячая (т) | -4,36 -Ф5.р2 | 19102.33 |  | 19102.33 | -83286.16 |  |  | -83286.16
37 | ТССЦ-101-0073 | Битумы нефтяные строительные марки БН-90/10 (т) | -0,2907 -Ф5.р1 | 14982.4 |  | 14982.4 | -4355.38 |  |  | -4355.38
38 | ТССЦ-113-2229 | Праймер битумный ТЕХНОНИКОЛЬ №01 концентрат (л) | 454,1875 0,25*Ф5*100 | 87.27 |  | 87.27 | 39636.94 |  |  | 39636.94
39 | ТССЦ-101-4730 | Мастика кровельная эмульсионная ТЕХНОНИКОЛЬ №31 (кг) | 1816,75 1*Ф5*100 | 75.1 |  | 75.1 | 136437.93 |  |  | 136437.93
Фундаментные балки ФБм1.
40 | ТЕР06-01-034-01 | Устройство фундаментных балок (100 м3 железобетона в деле) ИНДЕКС К ПОЗИЦИИ(справочно): ТЕР06-01-034-01 2кв2016г к ТЕР ред 2014 ОЗП=14,86; ЭМ=7,45; ЗПМ=14,86; МАТ=5,94 НР (1008,83 руб.): 89%=105%*0.85 от ФОТ СП (589,43 руб.): 52%=65%*0.8 от ФОТ | 0,0064 (0,32*2) / 100 | 137307,86 11126,5 | 7637,47 792,48 | 118543.89 | 878.77 | 71.21 | 48,88 5,07 | 758.68 | 1309 | 8.38
41 | ТССЦ-401-0066 | Бетон тяжелый, крупность заполнителя 20 мм, класс В15 (М200) (м3) | -0,6496 -Ф6.р2 | 3127.81 |  | 3127.81 | -2031.83 |  |  | -2031.83
42 | ТССЦ-204-0100 | Горячекатаная арматурная сталь класса А-I, А-II, А-III (т) | -0,0544 -Ф6.р1 | 34311.37 |  | 34311.37 | -1866.54 |  |  | -1866.54
43 | ТССЦ-401-0067 | Бетон тяжелый, крупность заполнителя 20 мм, класс В20 (М250) (м3) | 0,6496 Ф6.р2 | 3412.39 |  | 3412.39 | 2216.69 |  |  | 2216.69
44 | ТССЦ-204-0022 | Горячекатаная арматурная сталь периодического профиля класса А-III, диаметром 12 мм (т) | 0,04264 4*5,33*2/1000 | 35414.13 |  | 35414.13 | 1510.06 |  |  | 1510.06
45 | ТССЦ-204-0037 | Надбавки к ценам заготовок за сборку и сварку каркасов и сеток плоских, диаметром 12 мм (т) | 0,04264 Ф7 | 9318.72 |  | 9318.72 | 397.35 |  |  | 397.35
46 | ТССЦ-204-0001 | Горячекатаная арматурная сталь гладкая класса А-I, диаметром 6 мм (т) | 0,0108 27*0,2*2/1000 | 38211.99 |  | 38211.99 | 412.69 |  |  | 412.69
47 | ТССЦ-204-0034 | Надбавки к ценам заготовок за сборку и сварку каркасов и сеток плоских, диаметром 5-6 мм (т) | 0,0108 Ф9 | 9318.72 |  | 9318.72 | 100.64 |  |  | 100.64
Фундамент монолитный ФЛм1.
48 | ТЕР26-01-055-02 применительно | Установка пароизоляционного слоя из: пленки полиэтиленовой (без стекловолокнистых материалов) (100 м2 поверхности покрытия изоляции) ИНДЕКС К ПОЗИЦИИ(справочно): ТЕР26-01-055-02 2кв2016г к ТЕР ред 2014 ОЗП=14,86; ЭМ=8,44; МАТ=2,78 НР (1897,93 руб.): 85%=100%*0.85 от ФОТ СП (1250,4 руб.): 56%=70%*0.8 от ФОТ | 1,2153 121,53 / 100 | 1546,87 123,64 | 20.23 | 1403 | 1879.92 | 150.26 | 24.59 | 1705.07 | 14.36 | 17.45
49 | ТССЦ-113-1952 | Пленка полиэтиленовая толщиной 0,2-0,5 мм, изоловая (м2) | -139,8 -Ф12.р2 | 16.9 |  | 16.9 | -2362.62 |  |  | -2362.62
50 | ТССЦ-101-3594 | Лента полиэтиленовая с липким слоем А50 (кг) | -9,021 -Ф12.р1 | 264.44 |  | 264.44 | -2385.51 |  |  | -2385.51
51 | ТССЦ-101-2979 | Мембрана профилированная защитная типа "Плантер" (м2) | 139,8 Ф12.р2 | 81.1 |  | 81.1 | 11337.78 |  |  | 11337.78
52 | ТЕР06-01-001-23 | Устройство ленточных фундаментов: железобетонных при ширине по верху более 1000 мм (100 м3 бетона, бутобетона и железобетона в деле) ИНДЕКС К ПОЗИЦИИ(справочно): ТЕР06-01-001-23 2кв2016г к ТЕР ред 2014 ОЗП=14,86; ЭМ=7,37; ЗПМ=14,86; МАТ=6 НР (10175,89 руб.): 89%=105%*0.85 от ФОТ СП (5945,46 руб.): 52%=65%*0.8 от ФОТ | 0,244 24,40 / 100 | 100902,53 2819,35 | 3721,16 334,01 | 94362.02 | 24620.21 | 687.92 | 907,96 81,50 | 23024.33 | 323.32 | 78.89
53 | ТССЦ-401-0066 | Бетон тяжелый, крупность заполнителя 20 мм, класс В15 (М200) (м3) | -24,77 -Ф8.р1 | 3127.81 |  | 3127.81 | -77475.85 |  |  | -77475.85
54 | ТССЦ-204-0100 | Горячекатаная арматурная сталь класса А-I, А-II, А-III (т) | -1,61 -Ф8.р2 | 34311.37 |  | 34311.37 | -55241.31 |  |  | -55241.31
55 | ТССЦ-401-0067 | Бетон тяжелый, крупность заполнителя 20 мм, класс В20 (М250) (м3) | 24,77 Ф8.р1 | 3412.39 |  | 3412.39 | 84524.9 |  |  | 84524.9
56 | ТССЦ-204-0022 | Горячекатаная арматурная сталь периодического профиля класса А-III, диаметром 12 мм (т) | 0,83178 831,78/1000 | 35414.13 |  | 35414.13 | 29456.77 |  |  | 29456.77
57 | ТССЦ-204-0037 | Надбавки к ценам заготовок за сборку и сварку каркасов и сеток плоских, диаметром 12 мм (т) | 0,83178 Ф10 | 9318.72 |  | 9318.72 | 7751.12 |  |  | 7751.12
58 | ТЕР08-01-003-07 | Гидроизоляция боковая обмазочная битумная в 2 слоя по выровненной поверхности бутовой кладки, кирпичу, бетону (100 м2 изолируемой поверхности) ИНДЕКС К ПОЗИЦИИ(справочно): ТЕР08-01-003-07 2кв2016г к ТЕР ред 2014 ОЗП=14,86; ЭМ=7,23; МАТ=4,05 НР (1317,02 руб.): 104%=122%*0.85 от ФОТ СП (810,48 руб.): 64%=80%*0.8 от ФОТ | 0,429 42,9 / 100 | 1734,8 198,64 | 52.42 | 1483.74 | 744.23 | 85.22 | 22.49 | 636.52 | 21.2 | 9.09
59 | ТССЦ-101-0594 | Мастика битумная кровельная горячая (т) | -0,103 -Ф11.р2 | 19102.33 |  | 19102.33 | -1967.54 |  |  | -1967.54
60 | ТССЦ-101-0073 | Битумы нефтяные строительные марки БН-90/10 (т) | -0,0069 -Ф11.р1 | 14982.4 |  | 14982.4 | -103.38 |  |  | -103.38
61 | ТССЦ-113-2229 | Праймер битумный ТЕХНОНИКОЛЬ №01 концентрат (л) | 10,725 0,25*Ф11*100 | 87.27 |  | 87.27 | 935.97 |  |  | 935.97
62 | ТССЦ-101-4730 | Мастика кровельная эмульсионная ТЕХНОНИКОЛЬ №31 (кг) | 42,9 1*Ф11*100 | 75.1 |  | 75.1 | 3221.79 |  |  | 3221.79
Балки фундаментные ФБц1-ФБц4, ФБ1-ФБ4.
63 | ТЕР07-05-007-02 | Укладка балок ростверка массой: до 3 т (100 шт. сборных конструкций) ИНДЕКС К ПОЗИЦИИ(справочно): ТЕР07-05-007-02 2кв2016г к ТЕР ред 2014 ОЗП=14,86; ЭМ=6,8; ЗПМ=14,86; МАТ=6,49 НР (52392,79 руб.): 132%=155%*0.85 от ФОТ СП (31753,21 руб.): 80%=100%*0.8 от ФОТ | 0,74 (44+6+3+9+4+2+2+4) / 100 | 10545,44 2712,02 | 7158,36 897,49 | 675.06 | 7803.62 | 2006.89 | 5297,19 664,14 | 499.54 | 286.38 | 211.92
64 | ТССЦ-402-0004 | Раствор готовый кладочный цементный марки 100 (м3) | -0,6068 -Ф14.р1 | 2259.2 |  | 2259.2 | -1370.88 |  |  | -1370.88
65 | ТССЦ-402-0002 | Раствор готовый кладочный цементный марки 50 (м3) | 0,6068 Ф14.р1 | 1961.36 |  | 1961.36 | 1190.15 |  |  | 1190.15
66 | ТССЦ-403-6001 | Балки железобетонные фундаментные (м3) | 66,12 44*0,91+0,88*6+0,86*3+9*0,76+4*0,91+2*1,21+1,16*2+0,75*4 | 15694.77 |  | 15694.77 | 1037738.19 |  |  | 1037738.19
Набетонка.
67 | ТЕР06-01-024-01 | Устройство стен подвалов и подпорных стен: бетонных (100 м3 бетона, бутобетона и железобетона в деле) ИНДЕКС К ПОЗИЦИИ(справочно): ТЕР06-01-024-01 2кв2016г к ТЕР ред 2014 ОЗП=14,86; ЭМ=7,56; ЗПМ=14,86; МАТ=5,73 НР (8255,29 руб.): 89%=105%*0.85 от ФОТ СП (4823,32 руб.): 52%=65%*0.8 от ФОТ | 0,186 ((20*0,19+0,2*54+4)) / 100 | 57329,82 3082,55 | 2464,08 273,36 | 51783.19 | 10663.34 | 573.35 | 458,32 50,85 | 9631.67 | 358.02 | 66.59
68 | ТССЦ-401-0023 | Бетон тяжелый, крупность заполнителя более 40 мм, класс В7,5 (М 100) (м3) | -18,97 -Ф13.р1 | 2682.07 |  | 2682.07 | -50878.87 |  |  | -50878.87
69 | ТССЦ-401-0067 | Бетон тяжелый, крупность заполнителя 20 мм, класс В20 (М250) (м3) | 18,97 Ф13.р1 | 3412.39 |  | 3412.39 | 64733.04 |  |  | 64733.04
Фундаментные блоки и монолитный пояс Пм1 в осях К-М/10-15.
70 | ТЕР07-05-001-01 | Установка блоков стен подвалов массой: до 0,5 т (100 шт. сборных конструкций) ИНДЕКС К ПОЗИЦИИ(справочно): ТЕР07-05-001-01 2кв2016г к ТЕР ред 2014 ОЗП=14,86; ЭМ=6,91; ЗПМ=14,86; МАТ=5,88 НР (5130,17 руб.): 132%=155%*0.85 от ФОТ СП (3109,19 руб.): 80%=100%*0.8 от ФОТ | 0,38 38 / 100 | 3165,52 454,95 | 2028,29 233,32 | 682.28 | 1202.9 | 172.88 | 770,75 88,66 | 259.27 | 52.84 | 20.08
71 | ТССЦ-403-8001 | Блоки бетонные стен подвалов сплошные (ГОСТ13579-78) ФБС9-3-6-Т /бетон В7,5 (М100), объем 0,146 м3, расход арматуры 0,76 кг/ (шт.) | 38 | 889.66 |  | 889.66 | 33807.08 |  |  | 33807.08
72 | ТЕР07-05-001-02 | Установка блоков стен подвалов массой: до 1 т (100 шт. сборных конструкций) ИНДЕКС К ПОЗИЦИИ(справочно): ТЕР07-05-001-02 2кв2016г к ТЕР ред 2014 ОЗП=14,86; ЭМ=6,93; ЗПМ=14,86; МАТ=5,86 НР (1132,19 руб.): 132%=155%*0.85 от ФОТ СП (686,18 руб.): 80%=100%*0.8 от ФОТ | 0,06 (5+1) / 100 | 4509,25 638,43 | 2851,54 323,43 | 1019.28 | 270.56 | 38.31 | 171,09 19,41 | 61.16 | 74.15 | 4.45
73 | ТССЦ-403-8011 | Блоки бетонные стен подвалов сплошные (ГОСТ13579-78) ФБС24-3-6-Т /бетон В7,5 (М100), объем 0,406 м3, расход арматуры 0,97 кг/ (шт.) | 5 | 1962.71 |  | 1962.71 | 9813.55 |  |  | 9813.55
74 | ТССЦ-403-8008 | Блоки бетонные стен подвалов сплошные (ГОСТ13579-78) ФБС12-4-6-Т /бетон В7,5 (М100), объем 0,265 м3, расход арматуры 1,46 кг/ (шт.) | 1 | 1477.01 |  | 1477.01 | 1477.01 |  |  | 1477.01
75 | ТЕР07-05-001-03 | Установка блоков стен подвалов массой: до 1,5 т (100 шт. сборных конструкций) ИНДЕКС К ПОЗИЦИИ(справочно): ТЕР07-05-001-03 2кв2016г к ТЕР ред 2014 ОЗП=14,86; ЭМ=6,98; ЗПМ=14,86; МАТ=5,91 НР (9699,72 руб.): 132%=155%*0.85 от ФОТ СП (5878,62 руб.): 80%=100%*0.8 от ФОТ | 0,35 35 / 100 | 6836,92 918,41 | 4539,73 494,47 | 1378.78 | 2392.92 | 321.44 | 1588,91 173,06 | 482.57 | 104.01 | 36.4
76 | ТССЦ-403-8012 | Блоки бетонные стен подвалов сплошные (ГОСТ13579-78) ФБС24-4-6-Т /бетон В7,5 (М100), объем 0,543 м3, расход арматуры 1,46 кг/ (шт.) | 35 | 2637.89 |  | 2637.89 | 92326.15 |  |  | 92326.15
77 | ТЕР06-01-015-10 | Армирование подстилающих слоев и набетонок (1 т) ИНДЕКС К ПОЗИЦИИ(справочно): ТЕР06-01-015-10 2кв2016г к ТЕР ред 2014 ОЗП=14,86; ЭМ=7,52; ЗПМ=14,86; МАТ=6,82 НР (46,81 руб.): 89%=105%*0.85 от ФОТ СП (27,35 руб.): 52%=65%*0.8 от ФОТ | 0,03152 (48*0,47+48*0,15+16*0,11)/1000 | 5357,08 110,22 | 36,57 2,13 | 5210.29 | 168.85 | 3.47 | 1,15 0,07 | 164.23 | 12.64 | 0.4
78 | ТССЦ-204-0100 | Горячекатаная арматурная сталь класса А-I, А-II, А-III (т) | -0,0315 -Ф15.р1 | 34311.37 |  | 34311.37 | -1080.81 |  |  | -1080.81
79 | ТССЦ-204-0069 | Арматурные сетки сварные (т) | 0,0315 Ф15.р1 | 45918.2 |  | 45918.2 | 1446.42 |  |  | 1446.42
80 | ТЕР06-01-024-01 | Устройство стен подвалов и подпорных стен: бетонных (100 м3 бетона, бутобетона и железобетона в деле) ИНДЕКС К ПОЗИЦИИ(справочно): ТЕР06-01-024-01 2кв2016г к ТЕР ред 2014 ОЗП=14,86; ЭМ=7,56; ЗПМ=14,86; МАТ=5,73 НР (199,71 руб.): 89%=105%*0.85 от ФОТ СП (116,68 руб.): 52%=65%*0.8 от ФОТ | 0,0045 ((0,45)) / 100 | 57329,82 3082,55 | 2464,08 273,36 | 51783.19 | 257.98 | 13.87 | 11,09 1,23 | 233.02 | 358.02 | 1.61
81 | ТССЦ-401-0023 | Бетон тяжелый, крупность заполнителя более 40 мм, класс В7,5 (М 100) (м3) | -0,459 -Ф16.р1 | 2682.07 |  | 2682.07 | -1231.07 |  |  | -1231.07
82 | ТССЦ-401-0066 | Бетон тяжелый, крупность заполнителя 20 мм, класс В15 (М200) (м3) | 0,459 Ф16.р1 | 3127.81 |  | 3127.81 | 1435.66 |  |  | 1435.66
83 | ТЕР06-01-035-01 | Устройство поясов: в опалубке (100 м3 железобетона в деле) ИНДЕКС К ПОЗИЦИИ(справочно): ТЕР06-01-035-01 2кв2016г к ТЕР ред 2014 ОЗП=14,86; ЭМ=7,43; ЗПМ=14,86; МАТ=6,17 НР (11425,95 руб.): 89%=105%*0.85 от ФОТ СП (6675,84 руб.): 52%=65%*0.8 от ФОТ | 0,0871 8,71 / 100 | 147123,69 8973,58 | 9267,21 945,36 | 128882.9 | 12814.47 | 781.6 | 807,17 82,34 | 11225.7 | 1016.26 | 88.52
84 | ТССЦ-401-0066 | Бетон тяжелый, крупность заполнителя 20 мм, класс В15 (М200) (м3) | -8,841 -Ф17.р2 | 3127.81 |  | 3127.81 | -27652.97 |  |  | -27652.97
85 | ТССЦ-204-0100 | Горячекатаная арматурная сталь класса А-I, А-II, А-III (т) | -1,089 -Ф17.р1 | 34311.37 |  | 34311.37 | -37365.08 |  |  | -37365.08
86 | ТССЦ-401-0067 | Бетон тяжелый, крупность заполнителя 20 мм, класс В20 (М250) (м3) | 8,841 Ф17.р2 | 3412.39 |  | 3412.39 | 30168.94 |  |  | 30168.94
87 | ТССЦ-204-0001 | Горячекатаная арматурная сталь гладкая класса А-I, диаметром 6 мм (т) | 0,07316 (73,16)/1000 | 38211.99 |  | 38211.99 | 2795.59 |  |  | 2795.59
88 | ТССЦ-204-0034 | Надбавки к ценам заготовок за сборку и сварку каркасов и сеток плоских, диаметром 5-6 мм (т) | 0,07316 Ф18 | 9318.72 |  | 9318.72 | 681.76 |  |  | 681.76
89 | ТССЦ-204-0022 | Горячекатаная арматурная сталь периодического профиля класса А-III, диаметром 12 мм (т) | 0,39622 396,22/1000 | 35414.13 |  | 35414.13 | 14031.79 |  |  | 14031.79
90 | ТССЦ-204-0037 | Надбавки к ценам заготовок за сборку и сварку каркасов и сеток плоских, диаметром 12 мм (т) | 0,39622 Ф19 | 9318.72 |  | 9318.72 | 3692.26 |  |  | 3692.26
91 | ТЕР08-01-003-01 | Гидроизоляция стен, фундаментов: горизонтальная цементная с жидким стеклом (100 м2 изолируемой поверхности) ИНДЕКС К ПОЗИЦИИ(справочно): ТЕР08-01-003-01 2кв2016г к ТЕР ред 2014 ОЗП=14,86; ЭМ=8,44; МАТ=6,76 НР (1336,19 руб.): 104%=122%*0.85 от ФОТ СП (822,27 руб.): 64%=80%*0.8 от ФОТ | 0,26944 ((23,98+9,69*2+6*4)*0,4) / 100 | 1663,5 320,88 | 32.37 | 1310.25 | 448.21 | 86.46 | 8.72 | 353.03 | 38.2 | 10.29
92 | ТССЦ-113-0368 | Стекло жидкое калийное (т) | -0,0135 -Ф40.р1 | 63919.95 |  | 63919.95 | -862.92 |  |  | -862.92
93 | ТЕР08-01-003-07 | Гидроизоляция боковая обмазочная битумная в 2 слоя по выровненной поверхности бутовой кладки, кирпичу, бетону (100 м2 изолируемой поверхности) ИНДЕКС К ПОЗИЦИИ(справочно): ТЕР08-01-003-07 2кв2016г к ТЕР ред 2014 ОЗП=14,86; ЭМ=7,23; МАТ=4,05 НР (6410,33 руб.): 104%=122%*0.85 от ФОТ СП (3944,82 руб.): 64%=80%*0.8 от ФОТ | 2,08816 ((23,98+9,69*2+6*4)*1,55*2) / 100 | 1734,8 198,64 | 52.42 | 1483.74 | 3622.54 | 414.79 | 109.46 | 3098.29 | 21.2 | 44.27
94 | ТССЦ-101-0594 | Мастика битумная кровельная горячая (т) | -0,5012 -Ф20.р2 | 19102.33 |  | 19102.33 | -9574.09 |  |  | -9574.09
95 | ТССЦ-101-0073 | Битумы нефтяные строительные марки БН-90/10 (т) | -0,0334 -Ф20.р1 | 14982.4 |  | 14982.4 | -500.41 |  |  | -500.41
96 | ТССЦ-113-2229 | Праймер битумный ТЕХНОНИКОЛЬ №01 концентрат (л) | 52,204 0,25*Ф20*100 | 87.27 |  | 87.27 | 4555.84 |  |  | 4555.84
97 | ТССЦ-101-4730 | Мастика кровельная эмульсионная ТЕХНОНИКОЛЬ №31 (кг) | 208,816 1*Ф20*100 | 75.1 |  | 75.1 | 15682.08 |  |  | 15682.08
Итого по разделу 2 Фундаменты. | [6 empty] | 5482596.68 |  |  |  |  | 3772.94
Раздел 3. Приямки ПРм1, ПРм2
98 | ТЕР06-01-001-01 | Устройство бетонной подготовки (100 м3 бетона, бутобетона и железобетона в деле) ИНДЕКС К ПОЗИЦИИ(справочно): ТЕР06-01-001-01 2кв2016г к ТЕР ред 2014 ОЗП=14,86; ЭМ=7,41; ЗПМ=14,86; МАТ=5,62 НР (2012,11 руб.): 89%=105%*0.85 от ФОТ СП (1175,62 руб.): 52%=65%*0.8 от ФОТ | 0,0938 (5,04+4,34) / 100 | 53534,8 1382,4 | 2026,58 239,58 | 50125.82 | 5021.56 | 129.67 | 190,09 22,47 | 4701.8 | 180 | 16.88
99 | ТССЦ-401-0061 | Бетон тяжелый, крупность заполнителя 20 мм, класс В3,5 (М50) (м3) | -9,568 -Ф21.р1 | 2667.79 |  | 2667.79 | -25525.41 |  |  | -25525.41
100 | ТССЦ-401-0063 | Бетон тяжелый, крупность заполнителя 20 мм, класс В7,5 (М100) (м3) | 9,568 Ф21.р1 | 2843.23 |  | 2843.23 | 27204.02 |  |  | 27204.02
101 | ТЕР06-01-024-03 | Устройство стен подвалов и подпорных стен железобетонных высотой: до 3 м, толщиной до 300 мм (100 м3 бетона, бутобетона и железобетона в деле) ИНДЕКС К ПОЗИЦИИ(справочно): ТЕР06-01-024-03 2кв2016г к ТЕР ред 2014 ОЗП=14,86; ЭМ=7,46; ЗПМ=14,86; МАТ=6,04 НР (25082,76 руб.): 89%=105%*0.85 от ФОТ СП (14655,1 руб.): 52%=65%*0.8 от ФОТ | 0,1984 (17,25+2,59) / 100 | 134665,96 9056,26 | 5068,47 503,03 | 120541.23 | 26717.72 | 1796.76 | 1005,58 99,80 | 23915.38 | 1051.83 | 208.68
102 | ТССЦ-401-0066 | Бетон тяжелый, крупность заполнителя 20 мм, класс В15 (М200) (м3) | -20,14 -Ф22.р2 | 3127.81 |  | 3127.81 | -62994.09 |  |  | -62994.09
103 | ТССЦ-204-0100 | Горячекатаная арматурная сталь класса А-I, А-II, А-III (т) | -2,008 -Ф22.р1 | 34311.37 |  | 34311.37 | -68897.23 |  |  | -68897.23
104 | ТССЦ-401-0067 | Бетон тяжелый, крупность заполнителя 20 мм, класс В20 (М250) (м3) | 20,14 Ф22.р2 | 3412.39 |  | 3412.39 | 68725.53 |  |  | 68725.53
105 | ТССЦ-204-0001 | Горячекатаная арматурная сталь гладкая класса А-I, диаметром 6 мм (т) | 0,02192 (9,44+12,48)/1000 | 38211.99 |  | 38211.99 | 837.61 |  |  | 837.61
106 | ТССЦ-204-0034 | Надбавки к ценам заготовок за сборку и сварку каркасов и сеток плоских, диаметром 5-6 мм (т) | 0,02192 Ф23 | 9318.72 |  | 9318.72 | 204.27 |  |  | 204.27
107 | ТССЦ-204-0002 | Горячекатаная арматурная сталь гладкая класса А-I, диаметром 8 мм (т) | 0,036 (36)/1000 | 36761.55 |  | 36761.55 | 1323.42 |  |  | 1323.42
108 | ТССЦ-204-0047 | Надбавки к ценам заготовок за сборку и сварку каркасов и сеток пространственных, диаметром 8 мм (т) | 0,036 Ф24 | 20199.06 |  | 20199.06 | 727.17 |  |  | 727.17
109 | ТССЦ-204-0006 | Горячекатаная арматурная сталь гладкая класса А-I, диаметром 16-18 мм (т) | 0,01098 (6,1+4,88)/1000 | 34004.49 |  | 34004.49 | 373.37 |  |  | 373.37
110 | ТССЦ-204-0039 | Надбавки к ценам заготовок за сборку и сварку каркасов и сеток плоских, диаметром 16-18 мм (т) | 0,01098 Ф25 | 9318.72 |  | 9318.72 | 102.32 |  |  | 102.32
111 | ТССЦ-204-0020 | Горячекатаная арматурная сталь периодического профиля класса А-III, диаметром 8 мм (т) | 0,21008 (66,08+144)/1000 | 37355.19 |  | 37355.19 | 7847.58 |  |  | 7847.58
112 | ТССЦ-204-0035 | Надбавки к ценам заготовок за сборку и сварку каркасов и сеток плоских, диаметром 8 мм (т) | 0,21008 Ф26 | 9318.72 |  | 9318.72 | 1957.68 |  |  | 1957.68
113 | ТССЦ-204-0021 | Горячекатаная арматурная сталь периодического профиля класса А-III, диаметром 10 мм (т) | 0,69355 (59,80+633,75)/1000 | 36547.35 |  | 36547.35 | 25347.41 |  |  | 25347.41
114 | ТССЦ-204-0036 | Надбавки к ценам заготовок за сборку и сварку каркасов и сеток плоских, диаметром 10 мм (т) | 0,69355 Ф27 | 9318.72 |  | 9318.72 | 6463 |  |  | 6463
115 | ТССЦ-204-0022 | Горячекатаная арматурная сталь периодического профиля класса А-III, диаметром 12 мм (т) | 0,38365 (383,65)/1000 | 35414.13 |  | 35414.13 | 13586.63 |  |  | 13586.63
116 | ТССЦ-204-0037 | Надбавки к ценам заготовок за сборку и сварку каркасов и сеток плоских, диаметром 12 мм (т) | 0,38365 Ф29 | 9318.72 |  | 9318.72 | 3575.13 |  |  | 3575.13
117 | ТССЦ-204-0023 | Горячекатаная арматурная сталь периодического профиля класса А-III, диаметром 14 мм (т) | 0,1984 198,40/1000 | 34982.67 |  | 34982.67 | 6940.56 |  |  | 6940.56
118 | ТССЦ-204-0038 | Надбавки к ценам заготовок за сборку и сварку каркасов и сеток плоских, диаметром 14 мм (т) | 0,1984 Ф28 | 9318.72 |  | 9318.72 | 1848.83 |  |  | 1848.83
119 | ТЕР06-01-015-08 | Установка закладных деталей весом: до 20 кг (1 т) ИНДЕКС К ПОЗИЦИИ(справочно): ТЕР06-01-015-08 2кв2016г к ТЕР ред 2014 ОЗП=14,86; ЭМ=7,52; ЗПМ=14,86; МАТ=6,01 НР (273,24 руб.): 89%=105%*0.85 от ФОТ СП (159,65 руб.): 52%=65%*0.8 от ФОТ | 0,036472 (6,2*5,21+4,17)/1000 | 7619,01 564,55 | 34,59 2 | 7019.87 | 277.88 | 20.59 | 1,26 0,07 | 256.03 | 63.22 | 2.31
120 | ТЕР06-01-015-06 | Установка стальных конструкций, остающихся в теле бетона (1 т) ИНДЕКС К ПОЗИЦИИ(справочно): ТЕР06-01-015-06 2кв2016г к ТЕР ред 2014 ОЗП=14,86; ЭМ=7,45; ЗПМ=14,86; МАТ=6,83 НР (213,99 руб.): 89%=105%*0.85 от ФОТ СП (125,03 руб.): 52%=65%*0.8 от ФОТ | 0,035 2*17,50/1000 | 8287,88 438,75 | 475,34 23,29 | 7373.79 | 290.08 | 15.36 | 16,64 0,82 | 258.08 | 46.33 | 1.62
121 | ТЕР09-06-001-02 | Монтаж: лотков, решеток, затворов из полосовой и тонколистовой стали (1 т конструкций) ИНДЕКС К ПОЗИЦИИ(справочно): ТЕР09-06-001-02 2кв2016г к ТЕР ред 2014 ОЗП=14,86; ЭМ=6,34; ЗПМ=14,86; МАТ=5,73 НР (598,08 руб.): 77%=90%*0.85 от ФОТ СП (528,18 руб.): 68%=85%*0.8 от ФОТ | 0,12205 (72,4+49,65)/1000 | 657,41 426,64 | 121,02 1,6 | 109.75 | 80.24 | 52.07 | 14,77 0,20 | 13.4 | 50.79 | 6.2
122 | ТССЦ-201-0777 | Конструктивные элементы вспомогательного назначения с преобладанием профильного проката собираемые из двух и более деталей, с отверстиями и без отверстий, соединяемые на сварке (т) | 0,12205 Ф30 | 58276.42 |  | 58276.42 | 7112.64 |  |  | 7112.64
123 | ТЕР08-01-003-07 | Гидроизоляция боковая обмазочная битумная в 2 слоя по выровненной поверхности бутовой кладки, кирпичу, бетону (100 м2 изолируемой поверхности) ИНДЕКС К ПОЗИЦИИ(справочно): ТЕР08-01-003-07 2кв2016г к ТЕР ред 2014 ОЗП=14,86; ЭМ=7,23; МАТ=4,05 НР (1871,99 руб.): 104%=122%*0.85 от ФОТ СП (1151,99 руб.): 64%=80%*0.8 от ФОТ | 0,6098 ((1,9*4*1,55+6*2,05*4)) / 100 | 1734,8 198,64 | 52.42 | 1483.74 | 1057.88 | 121.13 | 31.97 | 904.78 | 21.2 | 12.93
124 | ТССЦ-101-0594 | Мастика битумная кровельная горячая (т) | -0,1464 -Ф31.р2 | 19102.33 |  | 19102.33 | -2796.58 |  |  | -2796.58
125 | ТССЦ-101-0073 | Битумы нефтяные строительные марки БН-90/10 (т) | -0,0098 -Ф31.р1 | 14982.4 |  | 14982.4 | -146.83 |  |  | -146.83
126 | ТССЦ-113-2229 | Праймер битумный ТЕХНОНИКОЛЬ №01 концентрат (л) | 15,245 0,25*Ф31*100 | 87.27 |  | 87.27 | 1330.43 |  |  | 1330.43
127 | ТССЦ-101-4730 | Мастика кровельная эмульсионная ТЕХНОНИКОЛЬ №31 (кг) | 60,98 1*Ф31*100 | 75.1 |  | 75.1 | 4579.6 |  |  | 4579.6
Перекрытие и настил приямка ПРм1.
128 | ТЕР09-03-039-05 применительно | Монтаж опорных конструкций: этажерочного типа/стойки Ст1 (1 т конструкций) ИНДЕКС К ПОЗИЦИИ(справочно): ТЕР09-03-039-05 2кв2016г к ТЕР ред 2014 ОЗП=14,86; ЭМ=7,07; ЗПМ=14,86; МАТ=6,53 НР (1262,31 руб.): 77%=90%*0.85 от ФОТ СП (1114,76 руб.): 68%=85%*0.8 от ФОТ | 0.5609 | 884,91 179,46 | 276,85 17,22 | 428.6 | 496.35 | 100.66 | 155,29 9,66 | 240.4 | 19.38 | 10.87
129 | ТССЦ-201-0841 | Стойки металлические со струбцинами из круглых труб и гнутосварных профилей массой отправочной марки до 0,1 т (кг) | 560,9 Ф33*1000 | 51.92 |  | 51.92 | 29121.93 |  |  | 29121.93
130 | ТЕР09-03-002-12 | Монтаж балок, ригелей перекрытия, покрытия и под установку оборудования многоэтажных зданий при высоте здания: до 25 м (1 т конструкций) ИНДЕКС К ПОЗИЦИИ(справочно): ТЕР09-03-002-12 2кв2016г к ТЕР ред 2014 ОЗП=14,86; ЭМ=5,84; ЗПМ=14,86; МАТ=5,76 НР (2867,41 руб.): 77%=90%*0.85 от ФОТ СП (2532,26 руб.): 68%=85%*0.8 от ФОТ | 1.1289 | 838,95 183,41 | 525,4 38,58 | 130.14 | 947.09 | 207.05 | 593,12 43,55 | 146.92 | 18.25 | 20.6
131 | ТССЦ-101-1802 | Швеллеры № 16-24 сталь марки 18пс (т) | 1,1289 Ф67 | 30450.81 |  | 30450.81 | 34375.92 |  |  | 34375.92
132 | ТЕР13-03-002-04 | Огрунтовка металлических поверхностей за один раз: грунтовкой ГФ-021 (100 м2 окрашиваемой поверхности) ИНДЕКС К ПОЗИЦИИ(справочно): ТЕР13-03-002-04 2кв2016г к ТЕР ред 2014 ОЗП=14,86; ЭМ=5,32; ЗПМ=14,86; МАТ=2,68 НР (208,71 руб.): 77%=90%*0.85 от ФОТ СП (151,79 руб.): 56%=70%*0.8 от ФОТ | 0,327 32,7 / 100 | 303,92 55,7 | 5,89 0,1 | 242.33 | 99.38 | 18.21 | 1,93 0,03 | 79.24 | 5.31 | 1.74
133 | ТЕР09-06-001-02 | Монтаж: лотков, решеток, затворов из полосовой и тонколистовой стали (1 т конструкций) ИНДЕКС К ПОЗИЦИИ(справочно): ТЕР09-06-001-02 2кв2016г к ТЕР ред 2014 ОЗП=14,86; ЭМ=6,34; ЗПМ=14,86; МАТ=5,73 НР (7655,75 руб.): 77%=90%*0.85 от ФОТ СП (6760,92 руб.): 68%=85%*0.8 от ФОТ | 1,5624 (171,7+42,9+34,3+1313,5)/1000 | 657,41 426,64 | 121,02 1,6 | 109.75 | 1027.13 | 666.58 | 189,08 2,50 | 171.47 | 50.79 | 79.35
134 | ТССЦ-201-0774 применительно | Конструктивные элементы вспомогательного назначения массой не более 50 кг с преобладанием толстолистовой стали собираемые из двух и более деталей, с отверстиями и без отверстий, соединяемые на сварке (т) | 1,5624 Ф34 | 58934.32 |  | 58934.32 | 92078.98 |  |  | 92078.98
135 | ТЕР13-03-004-26 | Окраска металлических огрунтованных поверхностей: эмалью ПФ-115 (100 м2 окрашиваемой поверхности) (ПЗ=2 (ОЗП=2; ЭМ=2 к расх.; ЗПМ=2; МАТ=2 к расх.; ТЗ=2; ТЗМ=2)) ИНДЕКС К ПОЗИЦИИ(справочно): ТЕР13-03-004-26 2кв2016г к ТЕР ред 2014 ОЗП=14,86; ЭМ=5,73; ЗПМ=14,86; МАТ=2,28 НР (737,91 руб.): 77%=90%*0.85 от ФОТ СП (536,66 руб.): 56%=70%*0.8 от ФОТ | 0,94 94 / 100 | 1006,28 68,4 | 8,28 0,2 | 929.6 | 945.9 | 64.3 | 7,78 0,19 | 873.82 | 7.66 | 7.2
Итого по разделу 3 Приямки ПРм1, ПРм2 | [6 empty] | 493121.5 |  |  |  |  | 368.38
Раздел 4. Приямок ПРм3.
136 | ТЕР26-01-055-02 применительно | Установка пароизоляционного слоя из: пленки полиэтиленовой (без стекловолокнистых материалов) (100 м2 поверхности покрытия изоляции) ИНДЕКС К ПОЗИЦИИ(справочно): ТЕР26-01-055-02 2кв2016г к ТЕР ред 2014 ОЗП=14,86; ЭМ=8,44; МАТ=2,78 НР (182,89 руб.): 85%=100%*0.85 от ФОТ СП (120,5 руб.): 56%=70%*0.8 от ФОТ | 0,1171 11,71 / 100 | 1546,87 123,64 | 20.23 | 1403 | 181.14 | 14.48 | 2.37 | 164.29 | 14.36 | 1.68
137 | ТССЦ-113-1952 | Пленка полиэтиленовая толщиной 0,2-0,5 мм, изоловая (м2) | -13,47 -Ф35.р2 | 16.9 |  | 16.9 | -227.64 |  |  | -227.64
138 | ТССЦ-101-3594 | Лента полиэтиленовая с липким слоем А50 (кг) | -0,8692 -Ф35.р1 | 264.44 |  | 264.44 | -229.85 |  |  | -229.85
139 | ТССЦ-101-2979 | Мембрана профилированная защитная типа "Плантер" (м2) | 13,47 Ф35.р2 | 81.1 |  | 81.1 | 1092.42 |  |  | 1092.42
140 | ТЕР06-01-024-03 | Устройство стен подвалов и подпорных стен железобетонных высотой: до 3 м, толщиной до 300 мм (100 м3 бетона, бутобетона и железобетона в деле) ИНДЕКС К ПОЗИЦИИ(справочно): ТЕР06-01-024-03 2кв2016г к ТЕР ред 2014 ОЗП=14,86; ЭМ=7,46; ЗПМ=14,86; МАТ=6,04 НР (1517,21 руб.): 89%=105%*0.85 от ФОТ СП (886,46 руб.): 52%=65%*0.8 от ФОТ | 0,012 1,2 / 100 | 134665,96 9056,26 | 5068,47 503,03 | 120541.23 | 1615.99 | 108.68 | 60,82 6,04 | 1446.49 | 1051.83 | 12.62
141 | ТССЦ-204-0100 | Горячекатаная арматурная сталь класса А-I, А-II, А-III (т) | -0,1214 -Ф36.р1 | 34311.37 |  | 34311.37 | -4165.4 |  |  | -4165.4
142 | ТССЦ-204-0019 | Горячекатаная арматурная сталь периодического профиля класса А-III, диаметром 6 мм (т) | 0,03708 (8*1,24+24*0,46+6*0,56+6*0,19+3*0,36+4*0,31+14*0,13+34*0,22)/1000 | 39176.91 |  | 39176.91 | 1452.68 |  |  | 1452.68
143 | ТССЦ-204-0034 | Надбавки к ценам заготовок за сборку и сварку каркасов и сеток плоских, диаметром 5-6 мм (т) | 0,03708 Ф37 | 9318.72 |  | 9318.72 | 345.54 |  |  | 345.54
144 | ТЕР06-01-015-07 | Установка закладных деталей весом: до 4 кг (1 т) ИНДЕКС К ПОЗИЦИИ(справочно): ТЕР06-01-015-07 2кв2016г к ТЕР ред 2014 ОЗП=14,86; ЭМ=7,52; ЗПМ=14,86; МАТ=6,01 НР (87,29 руб.): 89%=105%*0.85 от ФОТ СП (51 руб.): 52%=65%*0.8 от ФОТ | 0,00342 18*0,19/1000 | 8981,73 1927,27 | 34,59 2 | 7019.87 | 30.72 | 6.59 | 0,12 0,01 | 24.01 | 215.82 | 0.74
145 | ТЕР08-01-003-07 | Гидроизоляция боковая обмазочная битумная в 2 слоя по выровненной поверхности бутовой кладки, кирпичу, бетону (100 м2 изолируемой поверхности) ИНДЕКС К ПОЗИЦИИ(справочно): ТЕР08-01-003-07 2кв2016г к ТЕР ред 2014 ОЗП=14,86; ЭМ=7,23; МАТ=4,05 НР (117,15 руб.): 104%=122%*0.85 от ФОТ СП (72,09 руб.): 64%=80%*0.8 от ФОТ | 0,03816 ((1,75+6,2)*0,24*2) / 100 | 1734,8 198,64 | 52.42 | 1483.74 | 66.2 | 7.58 | 2 | 56.62 | 21.2 | 0.81
146 | ТССЦ-101-0594 | Мастика битумная кровельная горячая (т) | -0,0092 -Ф38.р2 | 19102.33 |  | 19102.33 | -175.74 |  |  | -175.74
147 | ТССЦ-101-0073 | Битумы нефтяные строительные марки БН-90/10 (т) | -0,0006 -Ф38.р1 | 14982.4 |  | 14982.4 | -8.99 |  |  | -8.99
148 | ТССЦ-113-2229 | Праймер битумный ТЕХНОНИКОЛЬ №01 концентрат (л) | 0,954 0,25*Ф38*100 | 87.27 |  | 87.27 | 83.26 |  |  | 83.26
149 | ТССЦ-101-4730 | Мастика кровельная эмульсионная ТЕХНОНИКОЛЬ №31 (кг) | 3,816 1*Ф38*100 | 75.1 |  | 75.1 | 286.58 |  |  | 286.58
150 | ТЕР09-06-001-02 | Монтаж: лотков, решеток, затворов из полосовой и тонколистовой стали (1 т конструкций) ИНДЕКС К ПОЗИЦИИ(справочно): ТЕР09-06-001-02 2кв2016г к ТЕР ред 2014 ОЗП=14,86; ЭМ=6,34; ЗПМ=14,86; МАТ=5,73 НР (793,97 руб.): 77%=90%*0.85 от ФОТ СП (701,17 руб.): 68%=85%*0.8 от ФОТ | 0,16204 (162,04)/1000 | 657,41 426,64 | 121,02 1,6 | 109.75 | 106.52 | 69.13 | 19,61 0,26 | 17.78 | 50.79 | 8.23
151 | ТССЦ-201-0777 | Конструктивные элементы вспомогательного назначения с преобладанием профильного проката собираемые из двух и более деталей, с отверстиями и без отверстий, соединяемые на сварке (т) | 0,16204 Ф39 | 58276.42 |  | 58276.42 | 9443.11 |  |  | 9443.11
152 | ТЕР13-03-004-26 | Окраска металлических огрунтованных поверхностей: эмалью ПФ-115 (100 м2 окрашиваемой поверхности) (ПЗ=2 (ОЗП=2; ЭМ=2 к расх.; ЗПМ=2; МАТ=2 к расх.; ТЗ=2; ТЗМ=2)) ИНДЕКС К ПОЗИЦИИ(справочно): ТЕР13-03-004-26 2кв2016г к ТЕР ред 2014 ОЗП=14,86; ЭМ=5,73; ЗПМ=14,86; МАТ=2,28 НР (36,84 руб.): 77%=90%*0.85 от ФОТ СП (26,8 руб.): 56%=70%*0.8 от ФОТ | 0,0469 4,69 / 100 | 1006,28 68,4 | 8,28 0,2 | 929.6 | 47.2 | 3.21 | 0,39 0,01 | 43.6 | 7.66 | 0.36
Итого по разделу 4 Приямок ПРм3. | [6 empty] | 25989.1 |  |  |  |  | 24.44
ИТОГИ ПО СМЕТЕ:
Итого прямые затраты по смете с учетом индексов, в текущих ценах | [6 empty] | 13890059.25 | 764950.93 | 4 896 835,86 298 649,30 | 8228272.46 |  | 6099.86
Накладные расходы | [6 empty] | 924815.04
Сметная прибыль | [6 empty] | 516659.08
ВСЕГО по смете | [6 empty] | 15331533.37 |  |  |  |  | 6099.86
Составил: ___________________________Пятибратова Т.П.
(должность, подпись, расшифровка)
Поверил инженер-сметчик ГКУ "УКС": ___________________________Бледных А.Я.
(должность, подпись, расшифровка)